## Tabelle1
Kalkulačka pro spárovací hmoty
Zde můžete snadno vypočítat spotřebu spárovací malty
Jednoduše vyplňte označená pole!
Velikost obkladu
Šířka | 10 | cm
Délka | 20 | cm
Šířka spáry | 3 | mm
Hloubka spáry | 6 | mm
Plocha v m² | 10 | m²
Spotřeba spárovací hmoty | 5.4 | kg

## Tabelle2
Fliesen
Breite | 12 | cm
Länge | 25 | cm
fugenbreite | 15 | mm
fugentiefe | 15 | mm
m² | 33 | m
Fugenmörtel | 183.15 | kg